## Лист1
facade brick size |  |  | seam mm | V (m3) | need kg | kg for 1 m3 |  | Bricks | V(m3) need | kg need |  | table kg need
250 | 60 | 65 | 10 | 0.000195 | 0.5 | 2564.1026 |  | 10831 | 2.112 | 5415.5 |  | 5415.5
250 | 85 | 65 | 10 | 0.00027625 | 0.7 | 2533.9367 |  | 10831 | 2.9921 | 7581.7 |  | 7581.7
250 | 120 | 65 | 10 | 0.00039 | 0.9 | 2307.6923 |  | 10831 | 4.2241 | 9747.9 |  | 9747.9
240 | 115 | 71 | 10 | 0.00036915 | 0.9 | 2438.0333 |  | 10831 | 3.9983 | 9747.9 |  | 9747.9
250 | 120 | 88 | 10 | 0.0004176 | 1 | 2394.636 |  | 10831 | 4.523 | 10831 |  | 10831
210 | 100 | 65 | 10 | 0.000285 | 0.7 | 2456.1404 |  | 10831 | 3.0868 | 7581.7 |  | 7581.7
base brick size |  |  | seam mm | V (m3) | need kg | kg for 1 m3 |  | Bricks | V(m3) need | kg need |  | table kg need
250 | 120 | 140 | 10 | 0.00048 | 0.6 | 1250 |  | 10831 | 5.1989 | 6498.6 |  | 6498.6
ceramic block size |  |  | seam mm | V (m3) | need kg | kg for 1 m3 |  | Blocks | V(m3) need | kg need |  | table kg need
250 | 380 | 219 | 17 | 0.001615 | 1.1 | 681.1146 |  | 1000 | 1.615 | 1100 |  | 1100
250 | 389 | 219 | 17 | 0.0016533 | 1.15 | 695.5996 |  | 1000 | 1.6533 | 1150 |  | 1150
250 | 440 | 219 | 17 | 0.00187 | 1.3 | 695.1872 |  | 1000 | 1.87 | 1300 |  | 1300
250 | 510 | 219 | 17 | 0.0021675 | 1.5 | 692.0415 |  | 1000 | 2.1675 | 1500 |  | 1500
silikate block size |  |  | seam mm | block V | seam V | full V | kg for 1m3 full V |  | blocks in 1 m3 |  | kg for 1 block |  | kg for 1 m3
625 | 300 | 250 | 3 | 0.046875 | 0.000696 | 0.047571 | 28 |  | 21.0212 |  | 1.332 |  | 1913.7759